## 460.100.000
LB-AF Nr. |  |  | Leistungsbereich
460 | 100 | 000 | Abbruch von Verkehrsflächen
OZ |  |  | Text | Einh. | min (€) | max (€) | mittel (€) | Anzahl
460 | 110 | 000 | Maßnahmespezifische Baustelleneinrichtung
|  | 010 | maßnahmespezifische Baustelleneinrichtung; Einrichten, Vorhalten und Räumen aller für den Abbruch von Vekehrsflächen erforderlichen Gerätschaften | psch. | 0 | 0 | # | 0
460 | 120 | 000 | Abbruch von Verkehrsflächen allgemein
|  | 010 | Verkehrsflächen abbrechen; Baustoff: Steinplatten, Pflaster | m² | 1.43 | 4.24 | 2.35 | 7
|  | 020 | Verkehrsflächen abbrechen; Baustoff: Bordsteine | m² | 0.72 | 5.37 | 2.2916 | 19
|  | 030 | Verkehrsflächen abbrechen; Baustoff: Asphalt-Deckschicht | m² | 1.35 | 22.38 | 6.4568 | 27
|  | 040 | Verkehrsflächen abbrechen; Baustoff: Asphalt-Tragschicht | m² | 1.07 | 22.38 | 4.8997 | 32
|  | 050 | Verkehrsflächen abbrechen; Baustoff: Beton | m² | 1.16 | 43.08 | 7.3708 | 28
|  | 060 | Verkehrsflächen abbrechen; Bauteildicke: bis 5 cm | m² | 0 | 0 | # | 0
|  | 070 | Verkehrsflächen abbrechen; Bauteildicke: 5 cm bis 20 cm | m² | 1.35 | 43.08 | 5.05 | 52
|  | 080 | Verkehrsflächen abbrechen; Bauteildicke: über 20 cm | m² | 4.8 | 11.33 | 8.2614 | 7
|  | 090 | Verkehrsflächen abbrechen; Bauteildicke: Stahlbewehrung | m² | 0 | 0 | # | 0
|  | 100 | Verkehrsflächen abbrechen; Standortbedingungen: gute Zugänglichkeit | m² | 1.16 | 43.08 | 3.98 | 52
|  | 110 | Verkehrsflächen abbrechen; Standortbedingungen: schlechte Zugänglichkeit / Behinderungen durch Verkehr | m² | 9.45 | 22.38 | 14.155 | 6
|  | 120 | Zuschlag Emissionsschutz (nach Aufwand) | m² | 0 | 0 | # | 0
|  | 130 | Mineralgemisch (Straßenunterbau < 25 cm) ausheben, seitlich lagern und nach Abschluss der Arbeiten wieder einbauen, inkl. Verdichtung | m² | 7.5 | 29.3 | 18.0512 | 8
|  | 140 | Straßenunterbau (d < 30 cm) aufbrechen, aufnehmen, abfahren und verwerten | m² | 0.01 | 11.57 | 5.6044 | 9
|  | 150 | Flächen reinigen, nicht festhaftende Schichten lösen, anfallende Stoffe beseitigen | m² | 0 | 0 | # | 0
460 | 130 | 000 | Abbruch bituminös gebundener Verkehrsflächen
|  | 010 | Bituminöse Deckschichten schälen und fräsen, Fläche reinigen, Fräsgut entsorgen; unspezifisch | m² | 1.1 | 150.81 | 36.2446 | 26
|  | 020 | Bituminöse Deckschichten schälen und fräsen, Fläche reinigen, Fräsgut entsorgen; Art: kaltfräsen | m² | 0 | 0 | # | 0
|  | 030 | Bituminöse Deckschichten schälen und fräsen, Fläche reinigen, Fräsgut entsorgen; Art: warmfräsen | m² | 0 | 0 | # | 0
|  | 040 | Bituminöse Deckschichten schälen und fräsen, Fläche reinigen, Fräsgut entsorgen; Tiefe: < 10 mm | m² | 1.8 | 130.5 | 66.575 | 8
|  | 050 | Bituminöse Deckschichten schälen und fräsen, Fläche reinigen, Fräsgut entsorgen; Tiefe: 10 - 30 mm | m² | 0 | 0 | # | 0
|  | 060 | Bituminöse Deckschichten schälen und fräsen, Fläche reinigen, Fräsgut entsorgen; Tiefe: 30 - 45 mm | m² | 0 | 0 | # | 0
|  | 070 | Bituminöse Deckschichten schälen und fräsen, Fläche reinigen, Fräsgut entsorgen; Tiefe: > 45 mm | m² | 0 | 0 | # | 0
|  | 080 | Bituminöse Schwarzdecke lösen; Tiefe: < 15 cm |  | 0.71 | 4.12 | 1.865 | 8
|  | 090 | Bituminöse Schwarzdecke lösen; Tiefe: 15 - 30 cm |  | 0.94 | 5.69 | 3.0043 | 7
|  | 100 | Bituminöse Schwarzdecke (d < 30 cm) schneiden, aufbrechen, aufnehmen und zum Bereitstellungslager transportieren | m² | 10.4 | 63.38 | 30.3675 | 12
|  | 110 | Bituminöse Schwarzdecke separat vom Unterbau gewinnen, zerkleinern, abtransportieren und verwerten / entsorgen | m³ | 12.78 | 110.25 | 36.3746 | 13
|  | 120 | Bituminöse Trag- und Tragdeckschichten aufbrechen (d = 5 - 15 cm, tw. beschädigt oder angeschnitten), lösen, laden und einer Verwertung zuführen; Transport bis 40 km | m² | 0.78 | 22.38 | 6.4176 | 35
|  | 130 | Bituminöse Befestigungen (auch auf Bauwerken) aufbrechen, aufnehmen mit Tragschicht / Unterbau aus Mineralgemisch, transportieren und auf Baufeld abkippen, unspezifisch | m² | 0.38 | 69.28 | 10.8 | 56
|  | 140 | Bituminöse Befestigungen (auch auf Bauwerken) aufbrechen, aufnehmen mit Tragschicht / Unterbau aus Mineralgemisch, transportieren und auf Baufeld abkippen; Gesamtaufbruchtiefe: < 10 cm | m² | 0 | 0 | # | 0
|  | 150 | Bituminöse Befestigungen (auch auf Bauwerken) aufbrechen, aufnehmen mit Tragschicht / Unterbau aus Mineralgemisch, transportieren und auf Baufeld abkippen; Gesamtaufbruchtiefe: 10 - 30 cm | m² | 1.32 | 25 | 5.36 | 14
|  | 160 | Bituminöse Befestigungen (auch auf Bauwerken) aufbrechen, aufnehmen mit Tragschicht / Unterbau aus Mineralgemisch, transportieren und auf Baufeld abkippen; Gesamtaufbruchtiefe: 30 - 50 cm | m² | 0 | 0 | # | 0
|  | 170 | Bituminöse Befestigungen (auch auf Bauwerken) aufbrechen, aufnehmen mit Tragschicht / Unterbau aus Mineralgemisch, transportieren und auf Baufeld abkippen; Gesamtaufbruchtiefe: 50 - 80 cm | m² | 0.38 | 7.2 | 3.5 | 11
|  | 180 | Bituminöse Befestigungen (auch auf Bauwerken) aufbrechen, aufnehmen mit Tragschicht / Unterbau aus Mineralgemisch, transportieren und auf Baufeld abkippen; Gesamtaufbruchtiefe: > 80 cm | m² | 0 | 0 | # | 0
|  | 190 | Bituminöse Befestigungen (auch auf Bauwerken) aufbrechen, aufnehmen mit Tragschicht / Unterbau aus Mineralgemisch, transportieren und auf Baufeld abkippen;einschl. Entsorgung | m² | 9.28 | 53.2 | 28.1179 | 14
|  | 200 | Bituminöse Schwarzdecken aus Oberflächenbefestigung und Wegen abbrechen, aufnehmen und in der Brecheranlage vor Ort zerkleinern | t | 2.07 | 10.46 | 5.1753 | 19
|  | 210 | Teerhaltige Schwarzdecke lösen und aufnehmen, unspezifisch | m² | 0.64 | 9.2 | 2.5181 | 28
|  | 220 | Teerhaltige Schwarzdecke lösen und aufnehmen; Tiefe: < 15 cm | m² | 0.64 | 2.92 | 1.3958 | 12
|  | 230 | Teerhaltige Schwarzdecke lösen und aufnehmen; Tiefe: 15 - 30 cm | m² | 0.94 | 6.66 | 3.1429 | 7
|  | 240 | Teerhaltige Asphaltschichten lösen, laden, zum Entsorger/ Verwerter transportieren und abkippen | t | 50.13 | 50.13 | # | 1
|  | 250 | Entfernung von Gussasphaltestrich, inkl. Transport und Entsorgung | m² | 8 | 21.85 | 15.3767 | 3
|  | 260 | Asphaltschnitt herstellen in bituminöser Trag-/ Deckschicht | m | 4.55 | 32.5 | 9.7782 | 24
|  | 270 | Bituminösen Oberbau senkrecht schneiden und abkanten, schichtweise abtreppen (inkl. anfallende Stoffe beseitigen); Dicke: < 8 cm | m | 0 | 0 | # | 0
|  | 280 | Bituminösen Oberbau senkrecht schneiden und abkanten, schichtweise abtreppen (inkl. anfallende Stoffe beseitigen); Dicke: 8 - 32 cm | m | 12 | 36 | 19.07 | 8
|  | 290 | Bituminösen Oberbau senkrecht schneiden und abkanten, schichtweise abtreppen (inkl. anfallende Stoffe beseitigen); Dicke: > 32 cm | m | 0 | 0 | # | 0
|  | 300 | Ränder senkrecht abkanten und an Einbauten nacharbeiten | m | 0 | 0 | # | 0
|  | 310 | Seitliches Versiegeln der Bruchkanten der verbleibenden Restfläche mit Haftkleber auf Bitumenbasis durch Anspritzen oder Anstreichen | m | 2.8 | 2.8 | # | 1
460 | 140 | 000 | Abbruch hydraulisch gebundener Verkehrsflächen
|  | 010 | Betondecke aufbrechen und aufnehmen; Tiefe: unspezifisch | m² | 1.69 | 62.22 | 13.4461 | 40
|  | 020 | Betondecke aufbrechen und aufnehmen; Tiefe: < 30 cm |  | 2.07 | 9.8 | 4.53 | 7
|  | 030 | Betondecke aufbrechen und aufnehmen; Tiefe: 30-60 cm |  | 4.6 | 21.48 | 12.7643 | 7
|  | 040 | Betondecke aufbrechen und aufnehmen; inkl. Entsorgung |  | 3.83 | 10.15 | 6.2775 | 4
|  | 050 | Betondecke aufbrechen und aufnehmen; inkl. Schneiden und Transport zum Zwischenlager |  | 6.43 | 62.22 | 32.8955 | 11
|  | 060 | Betondecke zertrümmern | m² | 0 | 0 | # | 0
|  | 070 | Betondecke entspannen durch Zertrümmern | m² | 0 | 0 | # | 0
|  | 080 | Platten aus Betonfertigteilen aufbrechen und aufnehmen | m² | 0.72 | 21.88 | 3.6034 | 42
|  | 090 | Platten aus Betonfertigteilen mit Stahlrahmen aufbrechen und aufnehmen | m² | 0 | 0 | # | 0
|  | 100 | Flüssigkeitsdichte Fahrbahn aus Beton aufbrechen und aufnehmen | m² | 16.5 | 20 | # | 2
|  | 110 | Unbewehrter Beton (Wegeunterbau) lösen, laden und transportieren (Transportweg bis 40 km) | m³ | 43.12 | 147.59 | 106.016 | 5
|  | 120 | Betondecke senkrecht in voller Aufbruchtiefe schneiden | m | 9.71 | 21.77 | 17.2186 | 7
|  | 130 | Bruchflächen der belassenen Decken aus Beton senkrecht und fluchtgerecht bearbeiten | m | 0 | 0 | # | 0
460 | 150 | 000 | Aufbruch von Pflaster- und Plattenbelägen
|  | 010 | Pflaster aufbrechen und aufnehmen (inkl. Bettung); Flächengröße: unspezifisch | m² | 0.18 | 30.68 | 5.66 | 69
|  | 020 | Pflaster aufbrechen und aufnehmen (inkl. Bettung); Flächengröße: < 10 m² | m² | 5.93 | 30.68 | 12.3867 | 6
|  | 030 | Pflaster aufbrechen und aufnehmen (inkl. Bettung); Flächengröße: > 10 m² | m² | 0.18 | 26.09 | 5.02 | 53
|  | 040 | Pflaster aufbrechen und aufnehmen (inkl. Bettung); Art: Großpflaster | m² | 0.33 | 15 | 4.11 | 29
|  | 050 | Pflaster aufbrechen und aufnehmen (inkl. Bettung); Art: Kleinpflaster | m² | 0.18 | 0.95 | 0.6675 | 4
|  | 060 | Pflaster aufbrechen und aufnehmen (inkl. Bettung); Art: Mosaikpflaster | m² | 4.68 | 30.68 | 12.23 | 15
|  | 070 | Pflaster aufbrechen und aufnehmen (inkl. Bettung); Art: Verbundpflaster | m² | 4.9 | 5 | # | 2
|  | 080 | Pflaster (Verbundsteinpflaster) ausbauen, seitlich lagern und wieder einbauen; Flächengröße: < 1 m² | m² | 11.18 | 99.21 | 53.7117 | 6
|  | 090 | Pflaster (Verbundsteinpflaster) ausbauen, seitlich lagern und wieder einbauen; Flächengröße: < 10 m² | m² | 0 | 0 | # | 0
|  | 100 | Pflaster (Verbundsteinpflaster) ausbauen, seitlich lagern und wieder einbauen; Flächengröße: > 10 m² | m² | 27.81 | 81.81 | 49.328 | 5
|  | 110 | Pflaster aufbrechen, aufnehmen (inkl. Bettung) und abtransportieren, Transportweg bis 40 km; Flächengröße: < 10 m² | m² | 15.71 | 129.8 | 22.4842 | 21
|  | 120 | Pflaster aufbrechen, aufnehmen (inkl. Bettung) und abtransportieren, Transportweg bis 40 km; Flächengröße: > 10 m² | m² | 0 | 0 | # | 0
|  | 130 | Pflaster aufbrechen, aufnehmen (inkl. Bettung) und abtransportieren, Transportweg bis 40 km; Art: Großpflaster | m² | 2.09 | 129.8 | 22.6407 | 15
|  | 140 | Pflaster aufbrechen, aufnehmen (inkl. Bettung) und abtransportieren, Transportweg bis 40 km; Art: Kleinpflaster | m² | 2.09 | 33.37 | 16.2913 | 15
|  | 150 | Pflaster aufbrechen, aufnehmen (inkl. Bettung) und abtransportieren, Transportweg bis 40 km; Art: Mosaikpflaster | m² | 0 | 0 | # | 0
|  | 160 | Plattenbelag aufnehmen; Art: incl. Bettung | m² | 2.62 | 21.72 | 7.66 | 15
|  | 170 | Plattenbelag aufnehmen; Art: ohne Bettung | m² | 0.71 | 9.42 | 2.9232 | 33
|  | 180 | Plattenbelag aufnehmen; Flächengröße: < 10 m² | m² | 0 | 0 | # | 0
|  | 190 | Plattenbelag aufnehmen; Flächengröße: > 10 m² | m² | 0.71 | 21.72 | 3.7939 | 42
|  | 200 | Pflaster/ Plattenbeläge (inkl. Sandbettung) fachgerecht rückbauen, säubern, laden, zum Zwischenlager transportieren und lagern (Transportentfernung 4,5 km), Fläche > 10 m²; Art: unspezifisch | m² | 6.14 | 52.02 | 23.5213 | 33
|  | 210 | Pflaster/ Plattenbeläge (inkl. Sandbettung) fachgerecht rückbauen, säubern, laden, zum Zwischenlager transportieren und lagern (Transportentfernung 4,5 km), Fläche > 10 m²; Art: Betonplatten | m² | 8.3 | 48.77 | 25.69 | 5
|  | 220 | Pflaster/ Plattenbeläge (inkl. Sandbettung) fachgerecht rückbauen, säubern, laden, zum Zwischenlager transportieren und lagern (Transportentfernung 4,5 km), Fläche > 10 m²; Art: Betonverbundpflaster | m² | 6.14 | 42.26 | 15.935 | 12
|  | 230 | Pflaster/ Plattenbeläge (inkl. Sandbettung) fachgerecht rückbauen, säubern, laden, zum Zwischenlager transportieren und lagern (Transportentfernung 4,5 km), Fläche > 10 m²; Art: Natursteinplatten | m² | 11.9 | 48.77 | 32.452 | 5
|  | 240 | Pflaster/ Plattenbeläge (inkl. Sandbettung) fachgerecht rückbauen, säubern, laden, zum Zwischenlager transportieren und lagern (Transportentfernung 4,5 km), Fläche > 10 m²; Art: Natursteinpflaster | m² | 11.9 | 39.01 | 25.898 | 5
|  | 250 | Pflaster/ Plattenbeläge (inkl. Sandbettung) fachgerecht rückbauen, säubern, laden, zum Zwischenlager transportieren und lagern (Transportentfernung 4,5 km), Fläche > 10 m²; Art: Klinker | m² | 11.9 | 52.02 | 26.38 | 5
|  | 260 | Beton- / Waschbetonplatten, inkl. Sand- / Schotterbett aufnehmen, laden und abtransportieren, inkl. Verwertung / Beseitigung | m² | 1.09 | 9.42 | 5.3613 | 8
|  | 270 | Einzelne Betonplatten (Größe: 0,2x0,2m bis 0,4x0,4m) rückbauen, säubern und auf Grundstück zwischenlagern | Stck. | 5.25 | 20.51 | 14.65 | 5
|  | 280 | Rasengittersteine und Gehwegplatten ausbauen, laden und entsorgen | m² | 1.53 | 4.09 | 2.394 | 5
460 | 160 | 000 | Abbruch von ungebundenen Verkehrsflächen
|  | 010 | Ungebundene Verkehrsflächen aufnehmen, Transport bis zu 40 km; unspezifisch | m³ | 6.81 | 110.56 | 44.292 | 15
|  | 020 | Ungebundene Verkehrsflächen aufnehmen, Transport bis zu 40 km; Baustoff: Kiessand | m³ | 20.38 | 110.56 | 58.951 | 10
|  | 030 | Ungebundene Verkehrsflächen aufnehmen, Transport bis zu 40 km; Baustoff: Schotter | m³ | 6.81 | 6.81 | # | 1
|  | 040 | Ungebundene Verkehrsflächen aufnehmen, Transport bis zu 40 km; Baustoff: gebrochener Naturstein | m³ | 0 | 0 | # | 0
|  | 050 | Ungebundene Verkehrsflächen aufnehmen, Transport bis zu 40 km; Baustoff: Schlacke | m³ | 0 | 0 | # | 0
|  | 060 | Ungebundene Verkehrsflächen aufnehmen, Transport bis zu 40 km; Baustoff: Setzpacklage | m³ | 0 | 0 | # | 0
|  | 070 | Schottertragschicht rückbauen, laden und transportieren (Material geht in Besitz des AN über) | m³ | 1.56 | 23.11 | 6.4817 | 25
|  | 080 | Wegeunterbau (Sand, Kies; ungebunden) lösen, laden und transportieren (Transportweg bis 40 km) | m³ | 0 | 0 | # | 0
|  | 090 | Provisorischen Geh- und Radweg rückbauen, Lösen der eingebauten Materialien (Oberbau, Trennflies etc.), laden, transportieren und entsorgen / verwerten | m² | 0.39 | 4.36 | 2.11 | 5
460 | 170 | 000 | Borde, Einfassungen und Entwässerungsrinnen
|  | 010 | Bordstein aufnehmen; Art: inkl. Bettung | m | 2.1 | 22.97 | 8.6756 | 38
|  | 020 | Bordstein aufnehmen; Art: ohne Bettung | m | 0 | 0 | # | 0
|  | 030 | Bordstein aufnehmen; Material: Beton | m | 1.3 | 22.97 | 8.3739 | 30
|  | 040 | Bordstein aufnehmen; Material: Naturstein | m | 7.06 | 17.9 | 11,29 | 6
|  | 050 | Bordstein aufnehmen; Material: Asphalt | m | 7.06 | 17.9 | 11,29 | 6
|  | 060 | Hochborde inkl. Fundament abbrechen und entsorgen | m | 1.59 | 5.25 | 3,29 | 8
|  | 070 | Tiefborde in Beton versetzt aufnehmen, säubern und seitlich lagern | m | 5.27 | 20.45 | 10,42 | 6
|  | 080 | Betonkantensteine und Pflastersteine einschl. Betonbettung als Randbegrenzung aufnehmen, zerkleinern (max. 30 cm), verladen, inkl. Transport und Entsorgung | m | 0.5 | 17.01 | 3,99 | 7
|  | 090 | Rasenkanten- und Pflastersteine aus Beton einschl. Betonbettung rückbauen, säubern, laden, zum Zwischenlager transportieren und lagern, Transportweg bis 5 km | m | 3.07 | 32.51 | 11,19 | 15
|  | 100 | Klinker-Randsteine inkl. Bettung abbrechen, lösen, laden und abtransportieren, Transportweg bis 40 km | m | 5 | 32.51 | 13,31 | 5
|  | 110 | Entwässerungsrinne aufnehmen; Art: inkl. Bettung | m | 3.07 | 13.8 | 7,67 | 15
|  | 120 | Entwässerungsrinne aufnehmen; Art: ohne Bettung | m | 0 | 0 | # | 0
|  | 130 | Entwässerungsrinne aufnehmen; Einzelllängen: < 5 m | m | 3.07 | 13.04 | 7,22 | 9
|  | 140 | Entwässerungsrinne aufnehmen; Einzelllängen: 5 - 10 m | m | 0 | 0 | # | 0
|  | 150 | Entwässerungsrinne aufnehmen; Einzelllängen: 10 - 20 m | m | 0 | 0 | # | 0
460 | 180 | 000 | Verkehrseinrichtungen
|  | 010 | Verkehrseinrichtung entfernen incl. Fundamente und Befestigungen; Art: Ampeln | Stck. | 0 | 0 | # | 0
|  | 020 | Verkehrseinrichtung entfernen incl. Fundamente und Befestigungen; Art: Fahrbahnnägel | Stck. | 0 | 0 | # | 0
|  | 030 | Verkehrseinrichtung entfernen incl. Fundamente und Befestigungen; Art: Inselköpfe | Stck. | 0 | 0 | # | 0
|  | 040 | Verkehrseinrichtung entfernen incl. Fundamente und Befestigungen; Art: Leitpfosten | Stck. | 0 | 0 | # | 0
|  | 050 | Verkehrseinrichtung entfernen incl. Fundamente und Befestigungen; Art: Lichtmasten Beton | Stck. | 33.23 | 100.21 | 61.85 | 7
|  | 060 | Verkehrseinrichtung entfernen incl. Fundamente und Befestigungen; Art: Peitschenlampen | Stck. | 43.61 | 575.2 | 263,42 | 24
|  | 070 | Verkehrseinrichtung entfernen incl. Fundamente und Befestigungen; Art: Poller | Stck. | 0 | 0 | # | 0
|  | 080 | Verkehrseinrichtung entfernen incl. Fundamente und Befestigungen; Art: Schutzplanken | Stck. | 0 | 0 | # | 0
|  | 090 | Verkehrseinrichtung entfernen incl. Fundamente und Befestigungen; Art: Verkehrsschild | Stck. | 0 | 0 | # | 0
|  | 100 | Verkehrseinrichtung entfernen incl. Fundamente und Befestigungen; Entsorgung: Lagerung auf dem Baufeld und Wiedereinbau | Stck. | 43.61 | 575.2 | 320,62 | 11
|  | 110 | Verkehrseinrichtung entfernen incl. Fundamente und Befestigungen; Entsorgung: Zwischenlager (max. 4,5 km) und Wiedereinbau | Stck. | 129.8 | 487.66 | 292,41 | 5
|  | 120 | Verkehrseinrichtung entfernen incl. Fundamente und Befestigungen; Entsorgung: off-site Entsorgung | Stck. | 33.23 | 100.21 | 61.85 | 7
|  | 130 | Markierung auf Verkehrsflächen beseitigen; Material: Gussasphalt | m | # | # | # | 0
|  | 140 | Markierung auf Verkehrsflächen beseitigen; Material: Beton | m | # | # | # | 0
|  | 150 | Markierung auf Verkehrsflächen beseitigen; Material: Betonsteinpflaster/ -platten | m | # | # | # | 0
|  | 160 | Markierung auf Verkehrsflächen beseitigen; Material: Natursteinpflaster/ -platten | m | # | # | # | 0
|  | 170 | Vertiefungen mit geeignetem Material ausgleichen |  | 0 | 0 | # | 0

## 460.200.000
LB-AF Nr. |  |  | Leistungsbereich
460 | 200 | 000 | Rückbau von Gleisanlagen
OZ |  |  | Text | Einh. | min (€) | max (€) | mittel (€) | Anzahl
460 | 210 | 000 | Maßnahmespezifische Baustelleneinrichtung
|  | 010 | maßnahmespezifische Baustelleneinrichtung; Einrichten, Vorhalten und Räumen aller für den Abbruch von Gleisanlagen erforderlichen Gerätschaften | psch. | 0 | 0 | # | 0
460 | 220 | 000 | Rückbau Gleise, Weichen und Schwellen
|  | 010 | Holzschwellen und Gleise aufnehmen, Holzschwellen zur Untersuchung auf PAK im Zwischenlager lagern, einschl. Entsorgungskosten für Holzschwellen (lfm = Gleis-Doppelstrang) | lfm | 3.66 | 196.85 | 16,10 | 39
|  | 020 | Gleise auf Holzschwellen geschraubt, demontieren, laden und entsorgen | m | 10 | 11 | # | 2
|  | 030 | Gleise aus Betonfläche rückbauen und entsorgen | m | 0.6 | 12.4 | 4.8 | 7
|  | 040 | Gleisjoche schneiden | m | 4.16 | 4.16 | # | 1
|  | 050 | Gleisjoche ausbauen | m | 2.7 | 5.6 | 4 | 3
|  | 060 | Weiche aufnehmen, zerlegen, auf Bahnwagen verladen | Stck. | 1338.5 | 1647.4 | 1544,43 | 3
|  | 070 | Gleiskreuzung ausbauen, auf Bahnwagen verladen | Stck. | 1372.8 | 1372.8 | # | 1
|  | 080 | Holzschwellen z.T. zerstört aufnehmen und zu bereitgestellten Containern transportieren | Stck. | 2.05 | 11.65 | 5.87 | 3
|  | 090 | Radlenker ausbauen, auf Bahnwagen verladen | Stck. | 141.1 | 141.1 | # | 1
|  | 100 | Herzstücke einschl. Holzschwellen ausbauen, auf Bahnwagen verladen | Stck. | 113.7 | 113.7 | # | 1
|  | 110 | Vergussmasse entfernen | m² | 32.2 | 32.2 | # | 1
460 | 230 | 000 | Rückbau sonstige Anlagen
|  | 010 | Bremsschuhe ausbauen | Stck. | 162.1 | 162.1 | # | 1
|  | 020 | Fahrleitungsmast des Verkehrsbetriebes sichern einschl. Wiederherstellung des Ausgangszustandes | psch. | 562.42 | 2967.32 | 1890,37 | 3
|  | 030 | Gleissperren aus Gusseisen ausbauen, auf Bahnwagen verladen | Stck. | 485.3 | 485.3 | # | 1
|  | 040 | Gleiswaage 50 t abbrechen und verladen | Stck. | 3471.7 | 3471.7 | # | 1
|  | 050 | Gleiswanne / Untersuchungsgrube aus Stahlbeton abbrechen | m³ | 28.6 | 28.6 | # | 1
|  | 060 | Großflächenplatte aus Beton im Gleisbereich aufnehmen | m² | 128.9 | 128.9 | # | 1
|  | 070 | Holzbohlenbelag im Gleisbereich aufnehmen | m² | 24.6 | 24.6 | # | 1
|  | 080 | Kopframpe einschl. Fundamente abbrechen, L = 20 m, B = 26 m, H üGOK = ca. 1,50 m, Gründungstiefe bis 2 m | Stck. | 2505.33 | 2505.33 | # | 1
|  | 090 | Prellbock mit Verankerung demontieren und entsorgen | Stck. | 72 | 408.2 | 203.44 | 5
|  | 100 | Schlamm, Sand, Unrat aus Untersuchungsgrube lösen, in wasserdichte Container laden | m³ | 124 | 124 | # | 1
|  | 110 | Seilspillanlage (2 Rollen) einschl. Fundamentierung demontieren und auf Baugelände zwischenlagern | Stck. | 1487 | 1487 | # | 1

## 460.300.000
LB-AF Nr. |  |  | Leistungsbereich
460 | 300 | 000 | Abbruch von Tiefbauten und Außenanlagen
OZ |  |  | Text | Einh. | min (€) | max (€) | mittel (€) | Anzahl
460 | 310 | 000 | Maßnahmespezifische Baustelleneinrichtung
|  | 010 | maßnahmespezifische Baustelleneinrichtung; Einrichten, Vorhalten und Räumen aller für den Abbruch von Tiefbauten erforderlichen Gerätschaften unter Berücksichtigung der statischen Erfordernisse gemäß Abbruchstatik | psch. | 0 | 0 | # | 0
460 | 320 | 000 | Bauwerksabbruch
|  | 010 | Abbruch von unterirdischen Gebäuden; Wandstärke: < 24 cm | m³ | 0 | 0 | # | 0
|  | 020 | Abbruch von unterirdischen Gebäuden; Wandstärke: > 24 cm | m³ | 0 | 0 | # | 0
|  | 030 | Abbruch von unterirdischen Gebäuden; Deckenstärke: < 20 cm | m³ | 0 | 0 | # | 0
|  | 040 | Abbruch von unterirdischen Gebäuden; Deckenstärke: > 20 cm | m³ | 0 | 0 | # | 0
|  | 050 | Abbruch von unterirdischen Gebäuden; Überdeckung: < 2 m | m³ | 0 | 0 | # | 0
|  | 060 | Abbruch von unterirdischen Gebäuden; Überdeckung: > 2 m | m³ | 0 | 0 | # | 0
|  | 070 | Abbruch von unterirdischen Gebäuden; Konstruktion: Mauerwerk | m³ | 0 | 0 | # | 0
|  | 080 | Abbruch von unterirdischen Gebäuden; Konstruktion: Stahl | m³ | 0 | 0 | # | 0
|  | 090 | Abbruch von unterirdischen Gebäuden; Konstruktion: Beton / Stahlbeton | m³ | 0 | 0 | # | 0
|  | 100 | Abbruch von unterirdischen Gebäuden; Konstruktion: Betonfertigteile | m³ | 0 | 0 | # | 0
|  | 110 | Abbruch von unterirdischen Gebäuden; konstr. Besonderheiten: eingebaute Stahlkonstruktionen (nach Art und Größe) | m³ | 0 | 0 | # | 0
|  | 120 | Abbruch von unterirdischen Gebäuden; konstr. Besonderheiten: Stützen (nach Anzahl und Dimension) | m³ | 0 | 0 | # | 0
|  | 130 | Abbruch von unterirdischen Gebäuden; konstr. Besonderheiten: Träger (nach Anzahl und Dimension) | m³ | 0 | 0 | # | 0
|  | 140 | Abbruch von unterirdischen Gebäuden; konstr. Besonderheiten: Unter-, Überzüge (nach Anzahl und Dimension) | m³ | 0 | 0 | # | 0
|  | 150 | Abbruch von unterirdischen Gebäuden; Deckenkonstruktion: Stahlbeton | m³ | 0 | 0 | # | 0
|  | 160 | Abbruch von unterirdischen Gebäuden; Deckenkonstruktion: Spannbeton | m³ | 0 | 0 | # | 0
|  | 170 | Abbruch von unterirdischen Gebäuden; Zugänglichkeit: einseitig | m³ | 0 | 0 | # | 0
|  | 180 | Abbruch von unterirdischen Gebäuden; Zugänglichkeit: zweiseitig | m³ | 0 | 0 | # | 0
|  | 190 | Abbruch von unterirdischen Gebäuden; Zugänglichkeit: dreiseitig | m³ | 0 | 0 | # | 0
|  | 200 | Abbruch von unterirdischen Gebäuden; Zugänglichkeit: allseitig | m³ | 0 | 0 | # | 0
|  | 210 | Zuschlag Emissionsschutz (nach Aufwand) | m³ | 0 | 0 | # | 0
|  | 220 | Unterirdische Bauteile aus unbelastetem Stahlbeton abbrechen und entsorgen | m³ | 37.25 | 106.86 | 73.202 | 5
|  | 230 | Unterirdische Bauteile aus unbelastetem Mauerwerk abbrechen und entsorgen | m³ | 33.18 | 61.36 | 49.482 | 5
|  | 240 | Unterirdische Bauwerke und Bauteile (Schächte, Fundamente, Kanäle etc.) aus Mauerwerk, Beton, Stahlbeton abbrechen und entsorgen | m³ | 40.9 | 173.84 | 91.7991 | 96
|  | 250 | Bauwerksreste unterflur (Mauerwerk, Beton, Stahlbeton) Stückgröße > 0,3 m³ lösen, laden und abtransportieren | m³ | 11.25 | 379.33 | 53.9872 | 27
|  | 260 | Mauerwerk unterflur abbrechen; Tiefe: < 5 m | m³ | 5.58 | 18.67 | 12.3414 | 7
|  | 270 | Mauerwerk unterflur abbrechen; Tiefe: 5-8 m | m³ | 5.58 | 40.2 | 21.1143 | 7
|  | 280 | Brechen auf 0-100 mm, auf Baufeld verfahren | m³ | 15.82 | 65.58 | 45.0683 | 6
|  | 290 | Bodenplatten aus (Stahl-) Beton aufbrechen und aufnehmen; Stärke: < 20 cm | m³ | 1.6 | 13.75 | 5.1094 | 18
|  | 300 | Bodenplatten aus (Stahl-) Beton aufbrechen und aufnehmen; Stärke: > 20 cm | m³ | 1.7 | 16.67 | 7.6127 | 15
|  | 310 | Bodenplatten aus (Stahl-) Beton aufbrechen und aufnehmen; Fläche: < 1.000 m² | m³ | 1.6 | 16.67 | 6.1751 | 37
|  | 320 | Bodenplatten aus (Stahl-) Beton aufbrechen und aufnehmen; Fläche: > 1.000 m² | m³ | 0 | 0 | # | 0
|  | 330 | Bodenplatten aus (Stahl-) Beton aufbrechen und aufnehmen; einschl. Entsorgung | m³ | 7.87 | 16.67 | 12.715 | 6
|  | 340 | Fundamente uGOK lösen, evtl. zerkleinern und auf Baufeld verfahren; Materialart: Beton | m³ | 5.58 | 183.99 | 42.4212 | 27
|  | 350 | Fundamente uGOK lösen, evtl. zerkleinern und auf Baufeld verfahren; Materialart: Stahlbeton | m³ | 5.58 | 107.37 | 39.7212 | 45
|  | 360 | Fundamente und Gruben (Arbeitsgruben im Gleisbereich) abbrechen, lösen, aufnehmen, Transport bis 400 m; Materialart: Beton | m³ | 28.78 | 56.24 | 38.095 | 4
|  | 370 | Fundamente und Gruben (Arbeitsgruben im Gleisbereich) abbrechen, lösen, aufnehmen, Transport bis 400 m; Materialart: Stahlbeton | m³ | 37.72 | 97.3 | 61.8567 | 12
|  | 380 | Fundamente und Gruben (Arbeitsgruben im Gleisbereich) abbrechen, lösen, aufnehmen, Transport bis 400 m; Materialart: Ziegelmauerwerk | m³ | 16.53 | 28.78 | 20.9775 | 4
|  | 390 | Fundamente und Gruben (Arbeitsgruben im Gleisbereich) abbrechen, lösen, aufnehmen, Transport bis 400 m; Aushubtiefe: < 1,0 m | m³ | 37.72 | 44.55 | 41.4175 | 4
|  | 400 | Fundamente und Gruben (Arbeitsgruben im Gleisbereich) abbrechen, lösen, aufnehmen, Transport bis 400 m; Aushubtiefe: < 2,0 m | m³ | 40.29 | 97.3 | 78.0725 | 4
460 | 330 | 000 | Abbruch von Schächten
|  | 010 | Schächte abbrechen; Baustoffart: Stahlbeton | Stck. | 45.58 | 1139.42 | 292.7687 | 15
|  | 020 | Schächte abbrechen; Baustoffart: Mauerwerk | Stck. | 33 | 332 | 107.0556 | 18
|  | 030 | Schächte abbrechen; Tiefe: < 5 m | Stck. | 41 | 1139.42 | 209.9532 | 21
|  | 040 | Schächte abbrechen; Tiefe: < 10 m | Stck. | 0 | 0 | # | 0
|  | 050 | Schächte abbrechen; Tiefe: > 10 m | Stck. | 0 | 0 | # | 0
|  | 051 | Schächte abbrechen | Stck. | 86.4 | 86.4 | # | 1
|  | 060 | Absetzschacht DN 1000 abbrechen (T = 1,5 m; Stahlbeton), inkl. Zerkleinerung und Transport zur Verladestelle | Stck. | 45.58 | 800 | 245.9808 | 12
|  | 070 | Abwasserschacht für Abwasserleitung abbrechen und entsorgen | Stck. | 43.46 | 164.12 | 111.562 | 5
|  | 080 | Brunnenvorschacht DN 1500 aus Betonfertigteilen (T = 1,5 m) inkl. Abdeckung demontieren, zwischenlagern und nach Aushub und Verfüllung wieder einsetzen; während des Aushubs ist das Brunnenrohr zu erhalten / schützen | Stck. | 255.65 | 766.94 | 423.01 | 5
|  | 090 | Mauerwerksschacht als Rund- bzw. Rechteckschacht DN 1000 - 1200 rückbauen, bis 1 m uGOK; Schachthals und -abdeckung zur Wiederverwendung, Demontage von Schachtringen bzw. Klinkermauerwerk einschl. Laden in Muldencontainer und Abtransport | Stck. | 45.06 | 171 | 98.16 | 3
|  | 100 | Revisionsschacht DN 1000 (T bis 3 m) abbrechen inkl. Abdeckung, lösen, laden und abtransportieren (30-40 km); nach Abbruch des Schachtes ist die Durchgängigkeit der angeschlossenen Leitungen funktionsfähig herzustellen | Stck. | 122.22 | 800 | 345.7533 | 15
|  | 110 | Schachtbauwerk DN 2000 (T = 5 m) rückbauen / ausbauen zum späteren Wiedereinbau; inkl. Freischachten, Trennen / Verschließen der verbleibenden Leitungen, Aufladen, Transport auf Baufeld, Abladen und Säubern der einzelnen Segmente | Stck. | 562.42 | 3688.37 | 1727.1183 | 6
|  | 120 | Sickerschacht DN 2000 abbrechen (d = 2 m; T = 4 m; Stahlbeton), inkl. Zerkleinerung und Transport zur Verladestelle | Stck. | 214.74 | 1139.42 | 547.954 | 5
|  | 130 | Wasserzählerschacht abbrechen und entsorgen | m³ | 19.68 | 39.37 | 30.62 | 3
|  | 140 | Wasserzählerschacht abbrechen und entsorgen | Stck. | 43.46 | 164.12 | 111.562 | 5
|  | 150 | Kanal-, Schachtabdeckungen und Gullys aufnehmen einschl. Entsorgung | Stck. | 0.65 | 27.49 | 8.2821 | 19
|  | 160 | Brunnen zurückbauen | Stck. | 3322 | 3707 | # | 2
460 | 340 | 000 | Abbruch von Kanälen, Dränagen und sonstigen Tiefbauten
|  | 010 | Kanäle rückbauen; unspezifisch | m | 2 | 57.67 | 11.0305 | 67
|  | 020 | Kanäle rückbauen; Baustoffart: (Stahl-) Beton | m | 2.2 | 33.23 | 12.3753 | 19
|  | 030 | Kanäle rückbauen; Baustoffart: Mauerwerk | m | 5.11 | 57.67 | 20.4511 | 18
|  | 040 | Kanäle rückbauen; Baustoffart: Steinzeug | m | 0 | 0 | # | 0
|  | 050 | Kanäle rückbauen; Abmessungen: < DN 500 | m | 2.2 | 33.23 | 12.3753 | 19
|  | 060 | Kanäle rückbauen; Abmessungen: < DN 1000 | m | 0 | 0 | # | 0
|  | 070 | Kanäle rückbauen; Abmessungen: > DN 1000 | m | 5.11 | 57.67 | 20.4511 | 18
|  | 080 | Kanäle rückbauen; Überdeckung: < 2 m | m | 0 | 0 | # | 0
|  | 090 | Kanäle rückbauen; Überdeckung: > 2 m | m | 0 | 0 | # | 0
|  | 100 | Kanäle und Leitungen verschiedenen Materials im Zuge des Aushubs aufnehmen und entsorgen | m | 12.78 | 16.38 | 14.5625 | 4
|  | 110 | Abwasserkanäle bis DN 200, in Längsrichtung bereits freigelegt, abbrechen, Abbruchgut lösen, laden und abtransportieren (30-40 km) | m | 13.92 | 24.44 | 16.994 | 5
|  | 120 | Abwasserkanal im Aushubbereich z.T. ölschlammgefüllt ausbauen (bis DN 300) inkl. Transport zum Waschplatz, Entleerung in flüssigkeitsdichte Container, evtl. Zerkleinerung | m | 2.6 | 15.33 | 9.38 | 5
|  | 130 | Altkanalhaltungen aus Steinzeug und Beton (verdämmt / nicht verdämmt) in der Baugrube aufnehmen | m | 0.1 | 85 | 26.385 | 6
|  | 140 | Entwässerungsleitung rück- / ausbauen zum späteren Wiedereinbau ( T = 5 m), inkl. Freischachten, Trennen / Verschließen der verbleibenden Leitung, Aufladen, Transport auf Baufeld, Abladen und Säubern der einzelnen Segmente; Durchmesser: DN 400 | m | 47.45 | 272.07 | 165.8567 | 6
|  | 150 | Entwässerungsleitung rück- / ausbauen zum späteren Wiedereinbau ( T = 5 m), inkl. Freischachten, Trennen / Verschließen der verbleibenden Leitung, Aufladen, Transport auf Baufeld, Abladen und Säubern der einzelnen Segmente; Durchmesser: DN 1200 | m | 49.37 | 704.82 | 312.7017 | 6
|  | 160 | Entwässerungsgraben kiesgefüllt zurückbauen (B = 2 m, T = 1 m), Aushubmaterial laden, Zwischentransport auf Baufeld | m | 6.68 | 45.53 | 17.8491 | 11
|  | 170 | Entwässerungsmulde rückbauen, B = 1,75 m, H = 0,40 m | m | 3.08 | 22.8 | 11.3483 | 12
|  | 180 | Förderstollen aus Ziegelmauerwerk einschl. aller Installationen, Gleise und Fundamente abbrechen und entsorgen, einschl. Erdarbeiten; Stollensohle bis 5 m u GOK; BRI ~900 m³; Tunneleingang mit Stahlplatte 4x4m verschließen | Stck. | 6713.66 | 18280 | 12311.5222 | 9
|  | 190 | Schächte, Gruben und Kabelkanäle abreißen | m³ | 1.55 | 27.85 | 17.122 | 5
|  | 200 | Abschottung bei Abbruch von Beton- und Mauerwerkskanälen vertikal und fugendicht aus Mauerwerk herstellen; Durchmesser: < DN 500 | Stck. | 36.85 | 230.08 | 134.9142 | 19
|  | 210 | Abschottung bei Abbruch von Beton- und Mauerwerkskanälen vertikal und fugendicht aus Mauerwerk herstellen; Durchmesser: < DN 2000 | Stck. | 139.22 | 1345.31 | 685.6553 | 19
|  | 220 | Abschottung vertikal und fugendicht herstellen aus Vorschweissbund und Flanschverbindung bei Abbruch von Stahlleitungen DN 700 | Stck. | 41.83 | 828.29 | 290.9911 | 19
|  | 230 | Verschließen von Leitungen DN 100 - 350 mittels Kappen und Deckeln | Stck. | 13.53 | 512.3 | 117.895 | 10
|  | 240 | Dämmer liefern und einbringen | m³ | 53.82 | 128.16 | 87.6514 | 7
|  | 250 | Grundwassermessstellen und Brunnen: Brunnenrohre DN 400 der Absenkbrunnen ausbauen abschnittsweise mit Baufortschritt, Lagerung zum möglichen Wiedereinbau, einschl. Rückbau der Brunnenhäuser, Ölauffangbehälter und Ölabschöpfpumpen, Tiefe i.M. 10 m | m | 15.77 | 148.8 | 73.9221 | 19
|  | 260 | Grundwassermessstelle PVC 5" überflur mit Betonsockel abbrechen und entsorgen; Ausbautiefe bis 10 m; Verdämmung von 10-7 m uGOK | Stck. | 158.6 | 1329.37 | 807.0822 | 9
|  | 270 | Grundwassermessstelle PVC im Zuge des Aushubs rückbauen und sichern; Verrohrung in Höhe der Aushubsohle abtrennen und entsorgen; verbleibende Rohrstrecke mit sauberen Bodenmaterial verfüllen oder abdecken | Stck. | 85.22 | 230.08 | 134.8782 | 11
|  | 280 | Grundwassermessstelle rückbauen und entsorgen, inkl. vollständiges Ziehen der Pegelrohre und ggf. überbohren | Stck. | 1150 | 1450 | # | 2
|  | 290 | GW-Pegel 1,50 m uGOK trennen und verbleibende Pegel 2-malig mit Hochdruckinjektion verpressen | Stck. | 58.8 | 1043.46 | 408.5309 | 11
|  | 300 | Pegelrohre ausbauen (Aufsatz- und Filterrrohre) abschnittsweise mit Baufortschritt, Lagerung zum möglichen Wiedereinbau Tiefe i.M. 15 m | Stck. | 15.77 | 141.19 | 77.0526 | 19
|  | 310 | Entwässerungsleitung rückbauen |  | 2.66 | 5.32 | 3.6167 | 3
460 | 350 | 000 | Abbruch von Zäunen und sonstigen Außenanlagen
|  | 010 | Betonstützwand (je 2,5 m³) als Einfassung der Vorflutverrohrung abbrechen, laden, transportieren und entsorgen | Stck. | 65.19 | 281.21 | 125.622 | 5
|  | 020 | Einfriedung aus Hohlbetondielen rückbauen, h = 2 m | lfm | 9.6 | 9.6 | # | 1
|  | 030 | Einfriedung, Mauerwerk aus Naturstein, Beton, Ziegel, rückbauen | m³ | 0 | 0 | # | 0
|  | 040 | Laderampe aus (Stahl-)Beton / Mauerwerk einschl. aller Installationen, Einbauten und Fundamente abbrechen und entsorgen, (Fundamente bis 1,5 m u GOK; umbautes Volumen ~150 m³; einschl. Erdarbeiten | psch. | 1500 | 8161.34 | 4092.892 | 10
|  | 050 | Leitungen und Kabel aus Außenanlagen abräumen | m | 0 | 0 | # | 0
|  | 060 | LKW-Waage abbrechen und zerkleinern | psch. | 163.17 | 4560.72 | 1486.6283 | 18
|  | 070 | Fahnenmast komplett inkl. Fundament abbrechen und entsorgen | Stck. | 23.08 | 63.91 | 50.838 | 5
|  | 080 | Zaun (Maschendraht) mit Fundamentbeton aufnehmen, h < 2 m; Zweck: zur Wiederverwendung seitl. lagern | lfm | 2.16 | 17.05 | 5.7712 | 28
|  | 090 | Zaun (Maschendraht) mit Fundamentbeton aufnehmen, h < 2 m; Zweck: in bereitgestellte Container laden | lfm | 5.1 | 5.1 | # | 1
|  | 100 | Zaun (Maschendraht) mit Fundamentbeton aufnehmen, h < 2 m; einschl. Entsorgung | lfm | 0.05 | 19.26 | 6.5761 | 25
|  | 110 | Zaun (Maschendraht) mit Fundamentbeton aufnehmen, h > 2 m; Zweck: zur Wiederverwendung seitl. lagern | lfm | 0 | 0 | # | 0
|  | 120 | Zaun (Maschendraht) mit Fundamentbeton aufnehmen, h > 2 m; Zweck: in bereitgestellte Container laden | lfm | 0 | 0 | # | 0
|  | 130 | Zaun (Maschendraht) mit Fundamentbeton aufnehmen, h > 2 m; einschl. Entsorgung | lfm | 4.09 | 22.97 | 9.115 | 6
|  | 140 | Zaun (Maschendraht) inkl. Rahmen und Unterkonstruktion demontieren, laden, zum Aufbewahrungslager transportieren (max. 4,5 km) und zum Wiedereinbau lagern, Höhe bis 2,5 m | m | 6.6 | 21.73 | 12.728 | 10
|  | 150 | Zaun (Holz) mit Fundamentbeton aufnehmen; zur Wiederverwendung seitl. lagern | m | 6.6 | 84.48 | 17.7805 | 21
|  | 160 | Zaun (Metall) inkl. Rahmen und Unterkonstruktion; h = 1,5 m demontieren, laden, zum Zwischenlager transportieren (max. 4,5 km) und zum Wiedereinbau lagern | m | 6.6 | 65.02 | 32.204 | 5