## 544.100.000
LB-AF Nr. |  |  | Leistungsbereich
544 | 100 | 000 | Bau Sanierungsanlage
OZ |  |  | Text | Einh. | min (€) | max (€) | mittel (€) | Anzahl
JahrGlobal
GeoGlobal
544 | 110 | 000 | Bau der Sanierungsinfrastruktur
|  | 010 | Maßnahmenspezifische Baustelleneinrichtung; Einrichten, Vorhalten und Räumen aller erforderlichen Gerätschaften; (Materialien, Transporte und Schutz-/Absperrmaßnahmen); An- und Abreise der Mannschaft | Psch. | 10500 | 10500 | 10500 | 5
|  | 020 | Dampfinjektionsbrunnen einschl. Brunnenkopf (Rohstahl), DN 150, überflur Ausbau bis 5 m | Stck. |  |  |  | 0
|  | 030 | Dampfinjektionsbrunnen einschl. Brunnenkopf (Rohstahl), DN 150, überflur Ausbau bis 10 m | Stck. |  |  |  | 0
|  | 040 | Dampfinjektionsbrunnen einschl. Brunnenkopf (Rohstahl), DN 150, überflur Ausbau bis 20 m | Stck. |  |  |  | 0
|  | 050 | Brunnen zur Aufnahme fester Wärmelemente mit Brunnenkopf (Rohstahl, unverfiltert, Bodenkappe), Ausbau überflur, DN 100 | lfm | 190 | 190 | 190 | 1
|  | 060 | Feste Wärmelemente liefern, einbauen und anschließen | Stck. |  |  |  | 0
|  | 070 | Bodenluftabsaugbrunnen (Rohstahl), Ausbau überflur, DN 50 | lfm | 120 | 120 | 120 | 1
|  | 080 | Messstelle für Temperaturelemente (Rohstahl, unverfiltert, Bodenkappe), Ausbau überflur, DN 70 | Stck. |  |  |  | 0
|  | 090 | Temperaturelemente liefern, einbauen und anschließen | Stck. |  |  |  | 0

## 544.200.000
LB-AF Nr. |  |  | Leistungsbereich
544 | 200 | 000 | Dampf-Luft-Injektion und Bodenluftabsaugung zur Miete
OZ |  |  | Text | Einh. | min (€) | max (€) | mittel (€) | Anzahl
JahrGlobal
GeoGlobal
544 | 200 | 000 | Dampf-Luft-Injektion und Bodenluftabsaugung zur Miete (Die Anlage mit speicherprogrammierbarer Steuerung enthält einen Ionentauscher zur Entkalkung, einen Dampferzeuger und eine Injektionspumpe, die Bodenluftabsaugung besteht aus dem Elementen Kühler, Wasserabscheider, Phasenabscheider, Verdichter (250 mbar, 250 m³/h), Aktivkohleadsorber (2 x 1 m³))
|  | 010 | Vorbereiten der Stellfläche, Heranführung der Versorgungsleitungen | Psch. |  |  |  | 0
|  | 020 | Liefern, Aufstellen, Inbetriebnahme von Dampf-Luft-Injektion und Bodenluftabsaugung zur Miete (Die Anlage mit speicherprogrammierbarer Steuerung enthält einen Ionentauscher zur Entkalkung, einen Dampferzeuger und eine Injektionspumpe, die Bodenluftabsaugung besteht aus dem Elementen Kühler, Wasserabscheider, Phasenabscheider, Verdichter (250 mbar, 250 m³/h), Aktivkohleadsorber (2 x 1 m³)) | Psch. |  |  |  | 0
|  | 030 | Vorhalten (Miete) Dampf-Luft-Injektion und Bodenluftabsaugung zur Miete (Die Anlage mit speicherprogrammierbarer Steuerung enthält einen Ionentauscher zur Entkalkung, einen Dampferzeuger und eine Injektionspumpe, die Bodenluftabsaugung besteht aus dem Elementen Kühler, Wasserabscheider, Phasenabscheider, Verdichter (250 mbar, 250 m³/h), Aktivkohleadsorber (2 x 1 m³)) inkl. Wartung, Reparatur | Mon. |  |  |  | 0
|  | 040 | Berieb Dampf-Luft-Injektion und Bodenluftabsaugung zur Miete (Die Anlage mit speicherprogrammierbarer Steuerung enthält einen Ionentauscher zur Entkalkung, einen Dampferzeuger und eine Injektionspumpe, die Bodenluftabsaugung besteht aus dem Elementen Kühler, Wasserabscheider, Phasenabscheider, Verdichter (250 mbar, 250 m³/h), Aktivkohleadsorber (2 x 1 m³)) (Überwachung der automatisierten Injektion) | Mon. |  |  |  | 0
|  | 050 | Demontage Dampf-Luft-Injektion und Bodenluftabsaugung zur Miete (Die Anlage mit speicherprogrammierbarer Steuerung enthält einen Ionentauscher zur Entkalkung, einen Dampferzeuger und eine Injektionspumpe, die Bodenluftabsaugung besteht aus dem Elementen Kühler, Wasserabscheider, Phasenabscheider, Verdichter (250 mbar, 250 m³/h), Aktivkohleadsorber (2 x 1 m³)) | Psch. |  |  |  | 0
|  | 060 | Entsorgung Phase | m³ |  |  |  | 0

## 544.300.000
LB-AF Nr. |  |  | Leistungsbereich
544 | 300 | 000 | Steueranlage feste Wärmequelle
OZ |  |  | Text | Einh. | min (€) | max (€) | mittel (€) | Anzahl
JahrGlobal
GeoGlobal
544 | 310 | 000 | Steueranlage Feste Wärmequellen und Bodenluftabsaugung zur Miete (Die Steueranlage mit speicherprogrammierbarer Steuerung erlaubt ferngesteuert variable Stromzufuhr, die Bodenluftabsaugung besteht aus dem Elementen Kühler, Wasserabscheider, Phasenabscheider, Verdichter (250 mbar, 250 m³/h), Aktivkohleadsorber (2 x 1 m³))
|  | 010 | Vorbereiten der Stellfläche, Heranführung der Versorgungsleitungen für Steueranlage feste Wärmequellen und Bodenluftabsaugung | Psch. | 10500 | 10500 | 10500 | 1
|  | 020 | Liefern, Aufstellen, Inbetriebnahme Steueranlage Feste Wärmequellen und Bodenluftabsaugung (Die Steueranlage mit speicherprogrammierbarer Steuerung erlaubt ferngesteuert variable Stromzufuhr, die Bodenluftabsaugung besteht aus dem Elementen Kühler, Wasserabscheider, Phasenabscheider, Verdichter (250 mbar, 250 m³/h), Aktivkohleadsorber (2 x 1 m³)) | Psch. | 15000 | 15000 | 15000 | 1
|  | 030 | Vorhalten (Miete) Steueranlage Feste Wärmequellen und Bodenluftabsaugung (Die Steueranlage mit speicherprogrammierbarer Steuerung erlaubt ferngesteuert variable Stromzufuhr, die Bodenluftabsaugung besteht aus dem Elementen Kühler, Wasserabscheider, Phasenabscheider, Verdichter (250 mbar, 250 m³/h), Aktivkohleadsorber (2 x 1 m³)) inkl. Wartung, Reparatur | Mon. | 7100 | 7100 | 7100 | 1
|  | 040 | Betrieb Steueranlage Feste Wärmequellen und Bodenluftabsaugung (Überwachung der automatisierten Aufheizung) | Mon. | 5500 | 5500 | 5500 | 1
|  | 050 | Demontage Steueranlage Feste Wärmequellen und Bodenluftabsaugung | Psch. | 4500 | 4500 | 4500 | 1
|  | 060 | Entsorgung Phase | m³ |  |  |  | 0