## 590.100.000
LB-AF Nr. |  |  | Leistungsbereich
590 | 100 | 000 | Extraktive Spülverfahren - Infiltration über Sickergalerie
OZ |  |  | Text | Einh. | min (€) | max (€) | mittel (€) | Anzahl
590 | 101 | 000 | Maßnahmenspezifische Baustelleneinrichtung
|  | 010 | Einrichten, Vorhalten und Räumen der maßnahmespezifischen Baustelleneinrichtung | psch. | 2401 | 1 | # | 1
|  | 020 | Erste-Hilfe-Ausstattung | psch. | 219 | 1 | # | 1
|  | 030 | Erstellung Betriebsanweisung | psch. | 345 | 1 | # | 1
590 | 110 | 000 | Infiltration
|  | 010 | Sickerbrunnen herstellen, einschl. Filterkiesschüttung; Brunnentiefe bis 15 m; Bohrdurchmesser 1000 mm; Ausbaudurchmesser DN 400 | Stk. | 0 | 0 | # | 0
|  | 020 | Sickerschacht aus Betonfertigteilen Ausbaudurchmesser DN 800-1000 mit dreistufigem Kiesfilter (8/16, 4/8, 2/4) | Stk. | 630 | 1 | # | 1
|  | 030 | Handschachtung Brunnenschacht, Grasnarbe | Stck. | 217 | 1 | # | 1
|  | 040 | Schacht Förderbrunnen herstellen | Stck. | 826 | 1 | # | 1
|  | 050 | Schacht Infiltrationsbrunnen | Stck. | 630 | 1 | # | 1
|  | 060 | Infiltration von Tensidlösungen in Einzelbrunnen, < 5 m³/h | d | 0 | 0 | # | 0
|  | 070 | Infiltration von Tensidlösungen in Einzelbrunnen, < 5 m³/h | Wo | 0 | 0 | # | 0
|  | 080 | Infiltration von Tensidlösungen in Einzelbrunnen, < 5 m³/h | Mon | 0 | 0 | # | 0
|  | 090 | Infiltration von Tensidlösungen in Einzelbrunnen, > 5 m³/h | d | 0 | 0 | # | 0
|  | 100 | Infiltration von Tensidlösungen in Einzelbrunnen, > 5 m³/h | Wo | 0 | 0 | # | 0
|  | 110 | Infiltration von Tensidlösungen in Einzelbrunnen, < 5 m³/h | Mon | 0 | 0 | # | 0
|  | 120 | Infiltration von Wasser in Einzelbrunnen, < 5 m³/h | d | 0 | 0 | # | 0
|  | 130 | Infiltration von Wasser in Einzelbrunnen, < 5 m³/h | Wo | 0 | 0 | # | 0
|  | 140 | Infiltration von Wasser in Einzelbrunnen, < 5 m³/h | Mon | 0 | 0 | # | 0
|  | 150 | Infiltration von Wasser in Einzelbrunnen, > 5 m³/h | d | 0 | 0 | # | 0
|  | 160 | Infiltration von Wasser in Einzelbrunnen, > 5 m³/h | Wo | 0 | 0 | # | 0
|  | 170 | Infiltration von Wasser in Einzelbrunnen, < 5 m³/h | Mon | 0 | 0 | # | 0

## 590.200.000
LB-AF Nr. |  |  | Leistungsbereich
590 | 200 | 000 | Extrative Spülverfahren - Hochdruckbodenwäsche in-situ
OZ |  |  | Text | Einh. | min (€) | max (€) | mittel (€) | Anzahl
590 | 201 | 000 | Maßnahmenspezifische Baustelleneinrichtung
|  | 010 | Einrichten und Unterhalten aller für die Durchführung der Maßnahme erforderlichen Anlagen und Geräte, einschließlich Einrichtungen für den Arbeitsschutz | psch. | 0 | 0 | # | 0
|  | 020 | Räumen und Rückbau der Baustelleneinrichtung | psch. | 0 | 0 | # | 0
590 | 210 | 000 | Hochdruckbodenwäsche
|  | 010 | Entnahme des kontaminierten Bodens mittels Hochdruckwasserstrahl einschließlich Sicherungsmaßnahmen | m³ | 0 | 0 | #NUM! | 0
|  | 020 | Wiedereinbau des gereinigten Bodens on-site | m³ | 0 | 0 | #NUM! | 0
|  | 021 | Art: Rückverfüllung der Bohrlöcher | m³ | 0 | 0 | #NUM! | 0
|  | 022 | Art: Aufbereitung als Bodenmörtel | m³ | 0 | 0 | #NUM! | 0
|  | 030 | Wiedereinbau des gereinigten Bodens off-site | m³ | 0 | 0 | #NUM! | 0