## 740.100.000
LB-AF Nr. |  |  | Leistungsbereich
740 | 100 | 000 | On-site / Off-side Immobilisierung
OZ |  |  | Text
|  |  |  | Einh. | min (€) | max (€) | mittel (€) | Anzahl
Jahr Global
Geo Global
740 | 110 | 000 | Maßnahmespezifische Baustelleneinrichtung
|  | 010 | Liefern und Vorhalten der Mischanlage (Zwangschargenmischer, Bindemittelsilos, Wasserbehälter, Computerleitstand) |  |  |  | 10225.84 | 0
740 | 120 | 000 | Immobilisierung On-site
|  | 010 | Grundpreis Bodenbehandlung | t | 0 | 0 | 92.03 | 0
|  | 020 | Verfestigung von pastösen/flüssigen Materialien |  |  |  |  | 0
|  | 030 | Verfestigung von staubförmigen Materialien |  |  |  |  | 0
|  | 040 | Behandlung unter Vollschutzbedingungen |  |  |  |  | 0
|  | 050 | Anteil an organischen Schadstoffen (verfahrensspezifisch) |  |  |  |  | 0
|  | 060 | Sanierungsziel (exemplarisch) Schadstoffgehalt < μg/l*; * Z 1.1-Wert der LAGA-Liste |  |  |  |  | 0
|  | 070 | Bodenmaterial lösen, aufnehmen, laden, zur Immobilisierungsanlage transportieren, behandeln, transportieren und als Tragschicht wieder einbauen. Belastung durch Chrom, PAK, Fluorid, IR-KW | m³ | 16.61 | 141.06 | 77.25 | 4
|  | 080 | Vorbehandlung und Immobilisierung des belasteten Erdstoffes mit einem geeigneten Bindemittel zu hydraulisch gebundenem Material: Aufnehmen der kornabgestuften belasteten Materialien, Zugabe von geeignetem Bindemittel (Eignungsprüfung) und Wasser in einer vom AN erprobten Rezeptur, Aufbereiten durch Mischen zu hydraulisch gebundenen Tragschicht / Unterbau. Belastung des Bodens durch Chrom, PAK, Fluorid, IR-KW | m³ | 5.53 | 43.77 | 26.17 | 5
740 | 130 | 000 | Immobilisierung Off-site
|  | 010 | Grundpreis Bodenbehandlung | t | 53.69 | 63.91 | 57.86 | 3
|  | 020 | Verfestigung von pastösen/flüssigen Materialien |  |  |  |  | 0
|  | 030 | Verfestigung von staubförmigen Materialien |  |  |  |  | 0
|  | 040 | Behandlung unter Vollschutzbedingungen |  |  |  |  | 0
|  | 050 | Anteil an organischen Schadstoffen; Schadstoffgehalt mg/kg TS (verfahrensspezifisch) |  |  |  |  | 0
|  | 060 | Sanierungsziel (exemplarisch) Schadstoffgehalt < μg/l*; * Z 1.1-Wert der LAGA-Liste |  |  |  |  | 0
|  | 070 | Vorversuche |  |  |  |  | 0
|  | 080 | Handlingkosten |  |  |  |  | 0
|  | 090 | Einbindung in Asphaltmischgut | t |  |  | 37.83 | 0

## 740.200.000
LB-AF Nr. |  |  | Leistungsbereich
740 | 200 | 000 | On-site / Off-side Immobilisierung
OZ |  |  | Text
|  |  |  | Einh. | min (€) | max (€) | mittel (€) | Anzahl
Jahr Global
Geo Global
740 | 201 | 000 | Maßnahmespezifische Baustelleneinrichtung
|  | 010 | Liefern und Vorhalten der Einpreßanlage und Einpreßgeräte (Vorratsbehälter, Dosierer, Mischer, Einpreßpumpen, Meßeinrichtungen) | psch. |  |  |  | 0
740 | 120 | 000 | Immobilisierung in-situ
|  | 010 | Durchführung von Einpressversuchen |  |  |  |  | 0
|  | 020 | Liefern von Einpressgut |  |  |  |  | 0
|  | 030 | Einpressgut zur Hohlraumverfüllung einpressen |  |  |  |  | 0
|  | 040 | Einpressverfahren: Rammlanze Einpressrohr Einfachpacker Doppelpacker |  |  |  |  | 0
|  | 050 | Einpressen des Gutes als Emulsion Suspension Paste/Mörtel |  |  |  |  | 0
|  | 060 | Immobilisierung durch MIP-Verfahren |  |  |  |  | 0